## Bus_Data
Bus_No. | Bus_Voltage_Mag(pu) | Bus_Voltage_Ang(pu) | P_g(MW) | Q_g(MVAr) | P_L(MW) | Q_L(MVAr) | Q_g(min)MVAR | Q_g(max)MVAR | Bus_Type
1 | 1.06 | 0 | 0 | 0 | 0 | 0 | 0 | 0 | 0
2 | 1.045 | 0 | 70 | 0 | 21.7 | 12.7 | 0 | 100 | 1
3 | 1 | 0 | 0 | 0 | 2.4 | 1.2 | 0 | 0 | 2
4 | 1 | 0 | 0 | 0 | 7.6 | 1.6 | 0 | 0 | 2
5 | 1.01 | 0 | 45 | 0 | 94.2 | 19 | 0 | 80 | 1
6 | 1 | 0 | 0 | 0 | 0 | 0 | 0 | 0 | 2
7 | 1 | 0 | 0 | 0 | 22.8 | 10.9 | 0 | 0 | 2
8 | 1.01 | 0 | 30 | 0 | 30 | 30 | 0 | 60 | 1
9 | 1 | 0 | 0 | 0 | 0 | 0 | 0 | 0 | 2
10 | 1 | 0 | 0 | 0 | 5.8 | 2 | 0 | 0 | 2
11 | 1.082 | 0 | 25 | 0 | 0 | 0 | 0 | 50 | 1
12 | 1 | 0 | 0 | 0 | 11.2 | 7.5 | 0 | 0 | 2
13 | 1.071 | 0 | 35 | 0 | 0 | 0 | 0 | 60 | 1
14 | 1 | 0 | 0 | 0 | 6.2 | 1.6 | 0 | 0 | 2
15 | 1 | 0 | 0 | 0 | 8.2 | 2.5 | 0 | 0 | 2
16 | 1 | 0 | 0 | 0 | 3.5 | 1.8 | 0 | 0 | 2
17 | 1 | 0 | 0 | 0 | 9 | 5.8 | 0 | 0 | 2
18 | 1 | 0 | 0 | 0 | 3.2 | 0.9 | 0 | 0 | 2
19 | 1 | 0 | 0 | 0 | 9.5 | 3.4 | 0 | 0 | 2
20 | 1 | 0 | 0 | 0 | 2.2 | 0.7 | 0 | 0 | 2
21 | 1 | 0 | 0 | 0 | 17.5 | 11.2 | 0 | 0 | 2
22 | 1 | 0 | 0 | 0 | 0 | 0 | 0 | 0 | 2
23 | 1 | 0 | 0 | 0 | 3.2 | 1.6 | 0 | 0 | 2
24 | 1 | 0 | 0 | 0 | 8.7 | 6.7 | 0 | 0 | 2
25 | 1 | 0 | 0 | 0 | 0 | 0 | 0 | 0 | 2
26 | 1 | 0 | 0 | 0 | 3.5 | 2.3 | 0 | 0 | 2
27 | 1 | 0 | 0 | 0 | 0 | 0 | 0 | 0 | 2
28 | 1 | 0 | 0 | 0 | 0 | 0 | 0 | 0 | 2
29 | 1 | 0 | 0 | 0 | 2.4 | 0.9 | 0 | 0 | 2
30 | 1 | 0 | 0 | 0 | 10.6 | 1.9 | 0 | 0 | 2

## Line_Data
Line No. | From Bus | To Bus | R | X | Half Line Charging susceptance (p.u.) | Tap Setting | MVA Rating | Bus_Voltage_Mag(pu) | P_L(MW) | Q_L(MVAr)
1 | 1 | 2 | 0.0192 | 0.0575 | 0.0264 | 1 | 130 | 1.06 | 0 | 0
2 | 1 | 3 | 0.0452 | 0.1852 | 0.0204 | 1 | 130 | 1.045 | 21.7 | 12.7
3 | 2 | 4 | 0.057 | 0.1737 | 0.0184 | 1 | 65 | 1 | 2.4 | 1.2
4 | 3 | 4 | 0.0132 | 0.0379 | 0.0042 | 1 | 130 | 1 | 7.6 | 1.6
5 | 2 | 5 | 0.0472 | 0.1983 | 0.0209 | 1 | 130 | 1.01 | 94.2 | 19
6 | 2 | 6 | 0.0581 | 0.1763 | 0.0187 | 1 | 65 | 1 | 0 | 0
7 | 4 | 6 | 0.0119 | 0.0414 | 0.0045 | 1 | 90 | 1 | 22.8 | 10.9
8 | 5 | 7 | 0.046 | 0.116 | 0.0102 | 1 | 70 | 1.01 | 30 | 30
9 | 6 | 7 | 0.0267 | 0.082 | 0.0085 | 1 | 130 | 1 | 0 | 0
10 | 6 | 8 | 0.012 | 0.042 | 0.0045 | 1 | 32 | 1 | 5.8 | 2
11 | 6 | 9 | 0 | 0.208 | 0 | 1.0155 | 65 | 1.082 | 0 | 0
12 | 6 | 10 | 0 | 0.556 | 0 | 0.9629 | 32 | 1 | 11.2 | 7.5
13 | 9 | 11 | 0 | 0.208 | 0 | 1 | 65 | 1.071 | 0 | 0
14 | 9 | 10 | 0 | 0.11 | 0 | 1 | 65 | 1 | 6.2 | 1.6
15 | 4 | 12 | 0 | 0.256 | 0 | 1.0129 | 65 | 1 | 8.2 | 2.5
16 | 12 | 13 | 0 | 0.14 | 0 | 1 | 65 | 1 | 3.5 | 1.8
17 | 12 | 14 | 0.1231 | 0.2559 | 0 | 1 | 32 | 1 | 9 | 5.8
18 | 12 | 15 | 0.0662 | 0.1304 | 0 | 1 | 32 | 1 | 3.2 | 0.9
19 | 12 | 16 | 0.0945 | 0.1987 | 0 | 1 | 32 | 1 | 9.5 | 3.4
20 | 14 | 15 | 0.221 | 0.1997 | 0 | 1 | 16 | 1 | 2.2 | 0.7
21 | 16 | 17 | 0.0824 | 0.1932 | 0 | 1 | 16 | 1 | 17.5 | 11.2
22 | 15 | 18 | 0.107 | 0.2185 | 0 | 1 | 16 | 1 | 0 | 0
23 | 18 | 19 | 0.0639 | 0.1292 | 0 | 1 | 16 | 1 | 3.2 | 1.6
24 | 19 | 20 | 0.034 | 0.068 | 0 | 1 | 32 | 1 | 8.7 | 6.7
25 | 10 | 20 | 0.0936 | 0.209 | 0 | 1 | 32 | 1 | 0 | 0
26 | 10 | 17 | 0.0324 | 0.0845 | 0 | 1 | 32 | 1 | 3.5 | 2.3
27 | 10 | 21 | 0.0348 | 0.0749 | 0 | 1 | 32 | 1 | 0 | 0
28 | 10 | 22 | 0.0727 | 0.1499 | 0 | 1 | 32 | 1 | 0 | 0
29 | 21 | 22 | 0.0116 | 0.0236 | 0 | 1 | 32 | 1 | 2.4 | 0.9
30 | 15 | 23 | 0.1 | 0.202 | 0 | 1 | 16 | 1 | 10.6 | 1.9
31 | 22 | 24 | 0.115 | 0.179 | 0 | 1 | 16
32 | 23 | 24 | 0.132 | 0.27 | 0 | 1 | 16
33 | 24 | 25 | 0.1885 | 0.3292 | 0 | 1 | 16
34 | 25 | 26 | 0.2544 | 0.38 | 0 | 1 | 16
35 | 25 | 27 | 0.1093 | 0.2087 | 0 | 1 | 16
36 | 28 | 27 | 0 | 0.369 | 0 | 0.9581 | 65
37 | 27 | 29 | 0.2198 | 0.4153 | 0 | 1 | 16
38 | 27 | 30 | 0.3202 | 0.6027 | 0 | 1 | 16
39 | 29 | 30 | 0.2399 | 0.4533 | 0 | 1 | 16
40 | 8 | 28 | 0.0636 | 0.2 | 0.0214 | 1 | 32
41 | 6 | 28 | 0.0169 | 0.0599 | 0.0065 | 1 | 32